## Table 1
Parameters of each unit
Unit (bus) | Maximum power generation (MW) | Minimum power generation (MW) | Minimum Up Time (h) | Startup Cost ($) | Shutdown Cost ($) | Ramp-Up Limit (MW/h)
1 | 300 | 50 | 8 | 180 | 180 | 80
2 | 180 | 20 | 8 | 180 | 180 | 80
5 | 50 | 15 | 5 | 40 | 40 | 50
8 | 35 | 10 | 5 | 60 | 60 | 50
11 | 30 | 10 | 6 | 60 | 60 | 60
13 | 40 | 12 | 3 | 40 | 40 | 60

## Table 2
Parameters of each unit
Unit (bus) | Ramp-Down Limit (MW/h) | Minimum Up Time (h) | Minimum Down Time (h) | Initial Up Time (h) | Initial Down Time (h) | a | b | c | H
1 | 80 | 5 | 3 | 5 | 0 | 0.02 | 2 | 0 | 7
2 | 80 | 4 | 2 | 4 | 0 | 0.0175 | 1.75 | 0 | 4.5
5 | 50 | 3 | 2 | 3 | 0 | 0.0625 | 1 | 0 | 4.5
8 | 50 | 3 | 2 | 3 | 0 | 0.00834 | 3.25 | 0 | 3.2
11 | 60 | 1 | 1 | 3 | 0 | 0.025 | 3 | 0 | 3
13 | 60 | 4 | 2 | 4 | 0 | 0.025 | 3 | 0 | 3

## Table 3
Grid parameters
Branch number | From bus | To Bus | r | x | b | Max power transmission (MW)
1 | 1 | 2 | 0.02 | 0.06 | 0.03 | 650
2 | 1 | 3 | 0.05 | 0.19 | 0.02 | 650
3 | 2 | 4 | 0.06 | 0.17 | 0.02 | 325
4 | 3 | 4 | 0.01 | 0.04 | 0 | 650
5 | 2 | 5 | 0.05 | 0.2 | 0.02 | 650
6 | 2 | 6 | 0.06 | 0.18 | 0.02 | 325
7 | 4 | 6 | 0.01 | 0.04 | 0 | 450
8 | 5 | 7 | 0.05 | 0.12 | 0.01 | 350
9 | 6 | 7 | 0.03 | 0.08 | 0.01 | 650
10 | 6 | 8 | 0.01 | 0.04 | 0 | 160
11 | 6 | 9 | 0 | 0.21 | 0 | 325
12 | 6 | 10 | 0 | 0.56 | 0 | 160
13 | 9 | 11 | 0 | 0.21 | 0 | 325
14 | 9 | 10 | 0 | 0.11 | 0 | 325
15 | 4 | 12 | 0 | 0.26 | 0 | 325
16 | 12 | 13 | 0 | 0.14 | 0 | 325
17 | 12 | 14 | 0.12 | 0.26 | 0 | 160
18 | 12 | 15 | 0.07 | 0.13 | 0 | 160
19 | 12 | 16 | 0.09 | 0.2 | 0 | 160
20 | 14 | 15 | 0.22 | 0.2 | 0 | 80
21 | 16 | 17 | 0.08 | 0.19 | 0 | 80
22 | 15 | 18 | 0.11 | 0.22 | 0 | 80
23 | 18 | 19 | 0.06 | 0.13 | 0 | 80
24 | 19 | 20 | 0.03 | 0.07 | 0 | 80
25 | 10 | 20 | 0.09 | 0.21 | 0 | 80
26 | 10 | 17 | 0.03 | 0.08 | 0 | 80
27 | 10 | 21 | 0.03 | 0.07 | 0 | 80
28 | 10 | 22 | 0.07 | 0.15 | 0 | 80
29 | 21 | 22 | 0.01 | 0.02 | 0 | 160
30 | 15 | 23 | 0.1 | 0.2 | 0 | 160
31 | 22 | 24 | 0.12 | 0.18 | 0 | 160
32 | 23 | 24 | 0.13 | 0.27 | 0 | 160
33 | 24 | 25 | 0.19 | 0.33 | 0 | 80
34 | 25 | 26 | 0.25 | 0.38 | 0 | 80
35 | 25 | 27 | 0.11 | 0.21 | 0 | 80
36 | 27 | 28 | 0 | 0.4 | 0 | 80
37 | 27 | 29 | 0.22 | 0.42 | 0 | 80
38 | 27 | 30 | 0.32 | 0.6 | 0 | 80
39 | 29 | 30 | 0.24 | 0.45 | 0 | 80
40 | 8 | 28 | 0.06 | 0.2 | 0.02 | 160
41 | 6 | 28 | 0.02 | 0.06 | 0.01 | 160

## Table 4
Load demands of 24 periods
Time period (h) | Load demand (MW)
1 | 166
2 | 196
3 | 229
4 | 257
5 | 263
6 | 252
7 | 246
8 | 213
9 | 192
10 | 161
11 | 147
12 | 160
13 | 170
14 | 185
15 | 208
16 | 232
17 | 246
18 | 241
19 | 236
20 | 225
21 | 204
22 | 182
23 | 161
24 | 131

## Table 5
Inertia-related security related parameters
ROCOF(HZ/s) | F | load step (MW)
0.5 | 2.118 | 600